## BOM_Main_Board_Release_V1.0_Spa
No. | Quantity | Comment | Designator | Footprint | Value | Manufacturer Part | Manufacturer | Supplier Part | Supplier
1 | 1 | AN2051-245 | ANT1 | ANT2051 |  | AN2051-245 | rainsun(霖昱微) | C99727 | LCSC
2 | 1 | VBAT_IN | B+ | 焊盘1mm*2mm
3 | 1 | GND | B- | 焊盘1mm*2mm
4 | 2 | 10uF | C1,C6 | C0402 | 10uF | CL05A106MQ5NUNC | SAMSUNG(三星) | C15525 | LCSC
5 | 8 | 100nF | C2,C3,C7,C8,C9,C13,C14,C17 | C0402 | 100nF | GRM155R71H104KE14D | muRata(村田) | C77020 | LCSC
6 | 4 | 1uF | C4,C5,C11,C12 | C0402 | 1uF | CL05A105KP5NNNC | SAMSUNG(三星) | C14445 | LCSC
7 | 1 | 1nF | C10 | C0402 | 1nF | CC0402KRX7R9BB102 | YAGEO(国巨) | C106205 | LCSC
8 | 3 | 15pF | C15,C16,C18 | C0402 | 15pF | 0402CG150J500NT | FH(风华) | C1548 | LCSC
9 | 1 | HC-1.25-2PWT | CN1 | CONN-SMD_2P-P1.25-HC-1.25-2PWT |  | HC-1.25-2PWT | HCTL(华灿天禄) | C2845379 | LCSC
10 | 4 | RB521S30T1G | D1,D2,D3,D4 | SOD-523_L1.2-W0.8-LS1.6-RD |  | RB521S30T1G | onsemi(安森美) | C145179 | LCSC
11 | 1 | AFC01-S08FCA-00 | FPC1 | FPC-SMD_P0.50-8P_FGS-XJ-H2.0 |  | AFC01-S08FCA-00 | JS(钜硕电子) | C262657 | LCSC
12 | 1 | 2nH | L1 | L0402 | 2nH | LQG15HS2N0S02D | muRata(村田) | C18216 | LCSC
13 | 1 | MHS110FRGBCT | LED1 | LED-ARRAY-SMD_MHS110FRGBCT |  | MHS110FRGBCT | MEIHUA(美华) | C496820 | LCSC
14 | 5 | 2N7002T | Q1,Q2,Q4,Q5,Q6 | SC-75-3_L1.6-W0.8-P1.00-LS1.7-BR |  | 2N7002T | CJ(江苏长电/长晶) | C40106 | LCSC
15 | 2 | CJE3139K | Q3,Q7 | SC-75-3_L1.6-W0.8-P1.00-LS1.7-BR |  | CJE3139K | CJ(江苏长电/长晶) | C70991 | LCSC
16 | 3 | 1kΩ | R1,R2,R12 | R0402 | 1kΩ | 0402WGF1001TCE | UNI-ROYAL(厚声) | C11702 | LCSC
17 | 1 | 12kΩ | R3 | R0402 | 12kΩ | 0402WGF1202TCE | UNI-ROYAL(厚声) | C25752 | LCSC
18 | 3 | 100kΩ | R4,R13,R14 | R0402 | 100kΩ | RC0402FR-07100KL | YAGEO(国巨) | C60491 | LCSC
19 | 1 | 10kΩ | R5 | R0402 | 10kΩ | 0402WGF1002TCE | UNI-ROYAL(厚声) | C25744 | LCSC
20 | 2 | 5.1kΩ | R6,R7 | R0402 | 5.1kΩ | 0402WGF5101TCE | UNI-ROYAL(厚声) | C25905 | LCSC
21 | 5 | 10kΩ | R8,R9,R11,R15,R16 | R0402 | 10kΩ | RC0402FR-0710KL | YAGEO(国巨) | C60490 | LCSC
22 | 1 | 300kΩ | R10 | R0402 | 300kΩ | 0402WGF3003TCE | UNI-ROYAL(厚声) | C25774 | LCSC
23 | 2 | 0Ω | R17,R18 | R0402 | 0Ω | 0402WGF0000TCE | UNI-ROYAL(厚声) | C17168 | LCSC
24 | 2 | SKSCLAE010 | SW1,SW2 | SW-SMD_4P-L3.5-W2.9-P1.30-LS4.8 |  | SKSCLAE010 | ALPSALPINE(阿尔卑斯阿尔派) | C130445 | LCSC
25 | 1 | RT9013-33GB | U1 | SOT-23-5_L3.0-W1.7-P0.95-LS2.8-BL |  | RT9013-33GB | RICHTEK(立锜) | C47773 | LCSC
26 | 1 | TP4056 | U2 | ESOP-8_L4.9-W3.9-P1.27-LS6.0-BL-EP |  | TP4056 | UMW(友台半导体) | C725790 | LCSC
27 | 1 | ESP32-S3 | U3 | QFN-56_L7.0-W7.0-P0.40-TL-EP4.0 |  | ESP32-S3 | ESPRESSIF(乐鑫) | C2913192 | LCSC
28 | 2 | TS2306A 200gf 002 | U4,U5 | SW-SMD_L3.0-W2.0-LS3.5 |  | TS2306A 200gf 002 | SHOU HAN(首韩) | C5363482 | LCSC
29 | 1 | 舵机焊盘 | U6 | 磁吸弯折pogopin-3p
30 | 1 | KH-TYPE-C-16P | USB1 | USB-C-SMD_KH-TYPE-C-16P |  | KH-TYPE-C-16P | kinghelm(金航标) | C709357 | LCSC
31 | 1 | 40MHz | X2 | CRYSTAL-SMD_4P-L1.6-W1.2-BL | 40MHz | CJ17-400001010B20 | CJ(江苏长电/长晶) | C2875272 | LCSC