## PickAndPlace_PCB3_2024-05-20
Designator | Device | Footprint | Mid X | Mid Y | Ref X | Ref Y | Pad X | Pad Y | Pins | Layer | Rotation | SMD | Comment
X1 | X322540MPB4SI | OSC-SMD_4P-L3.2-W2.5-BL_SIT8008BI | 27.305mm | 6.35mm | 27.305mm | 6.35mm | 26.455mm | 7.45mm | 4 | T | 270 | Yes | 40MHz
USB1 | KH-TYPE-C-16P | USB-C-SMD_KH-TYPE-C-16P | 5.334mm | 14.859mm | 5.334mm | 14.859mm | 9.654mm | 13.094mm | 20 | T | 180 | No | KH-TYPE-C-16P
U1 | RT9013-33GB | SOT-23-5_L3.0-W1.7-P0.95-LS2.8-BL | 11.578mm | 4.953mm | 11.578mm | 4.953mm | 10.628mm | 6.107mm | 5 | B | 0 | Yes | RT9013-33GB
U2 | TP4056_C725790 | ESOP-8_L4.9-W3.9-P1.27-LS6.0-BL-EP | 4.953mm | 6.604mm | 4.953mm | 6.604mm | 2.045mm | 4.699mm | 9 | B | 90 | Yes | TP4056
Q1 | AO3401_C727156 | SOT-23-3_L2.9-W1.4-P1.90-LS2.6-BR | 12.065mm | 11.991mm | 12.065mm | 11.991mm | 11.11mm | 13.046mm | 3 | B | 90 | Yes | AO3401
Q6 | 2N7002_C8545 | SOT-23-3_L2.9-W1.3-P1.90-LS2.4-BR | 9.809mm | 3.556mm | 9.809mm | 3.556mm | 8.859mm | 2.556mm | 3 | T | 270 | Yes | 2N7002
U3 | ESP32-S3 | QFN-56_L7.0-W7.0-P0.40-TL-EP4.0 | 18.796mm | 4.826mm | 18.796mm | 4.826mm | 21.396mm | 8.234mm | 57 | T | 270 | Yes | ESP32-S3
ANT1 | AN2051-245 | ANT2051 | 27.68mm | 15.494mm | 27.68mm | 15.494mm | 27.68mm | 12.804mm | 2 | T | 90 | Yes | AN2051-245
Q2 | 2N7002_C8545 | SOT-23-3_L2.9-W1.3-P1.90-LS2.4-BR | 5.715mm | 2.032mm | 5.715mm | 2.032mm | 4.765mm | 3.032mm | 3 | B | 90 | Yes | 2N7002
Q3 | 2N7002_C8545 | SOT-23-3_L2.9-W1.3-P1.90-LS2.4-BR | 2.298mm | 2.032mm | 2.298mm | 2.032mm | 1.348mm | 3.032mm | 3 | B | 90 | Yes | 2N7002
PAD1 | 焊盘1mm*2mm | 焊盘1mm*2mm | 5.207mm | 18.542mm | 4.707mm | 17.542mm | 5.207mm | 18.542mm | 1 | T | 90 | Yes | VBAT_IN
PAD2 | 焊盘1mm*2mm | 焊盘1mm*2mm | 2.413mm | 18.542mm | 1.913mm | 17.542mm | 2.413mm | 18.542mm | 1 | T | 90 | Yes | GND
U4 | TS2306A 200gf 002 | SW-SMD_L3.0-W2.0-LS3.5 | 13.462mm | 11.938mm | 13.462mm | 11.938mm | 11.812mm | 11.938mm | 2 | T | 0 | Yes | TS2306A 200gf 002
U5 | TS2306A 200gf 002 | SW-SMD_L3.0-W2.0-LS3.5 | 13.462mm | 14.224mm | 13.462mm | 14.224mm | 11.812mm | 14.224mm | 2 | T | 0 | Yes | TS2306A 200gf 002
SW2 | TS3315A | SW-SMD_4P-L3.4-W3.4-P2.00-LS4.0_TS3315A160GF | 13.462mm | 17.67mm | 13.462mm | 17.67mm | 11.512mm | 18.67mm | 6 | T | 0 | Yes | TS3315A
Q4 | 2N7002_C8545 | SOT-23-3_L2.9-W1.3-P1.90-LS2.4-BR | 7.976mm | 8.914mm | 7.976mm | 8.914mm | 8.926mm | 9.914mm | 3 | T | 90 | Yes | 2N7002
LED1 | MHS110FRGBCT | LED-ARRAY-SMD_MHS110FRGBCT | 27.432mm | 1.397mm | 27.432mm | 1.397mm | 26.032mm | 1.197mm | 4 | T | 180 | Yes | MHS110FRGBCT
C1 | CL05A106MQ5NUNC | C0402 | 1.432mm | 10.795mm | 1.432mm | 10.795mm | 0.887mm | 10.795mm | 2 | B | 0 | Yes | 10uF
C6 | CL05A106MQ5NUNC | C0402 | 6.985mm | 9.906mm | 6.985mm | 9.906mm | 6.44mm | 9.906mm | 2 | B | 0 | Yes | 10uF
C10 | CC0402KRX7R9BB102 | C0402 | 24.292mm | 8.078mm | 24.292mm | 8.078mm | 24.292mm | 8.623mm | 2 | T | 270 | Yes | 1nF
C4 | CL05A105KP5NNNC | C0402 | 12.699mm | 7.772mm | 12.699mm | 7.772mm | 12.154mm | 7.772mm | 2 | B | 0 | Yes | 1uF
C5 | CL05A105KP5NNNC | C0402 | 9.55mm | 4.339mm | 9.55mm | 4.339mm | 9.55mm | 3.794mm | 2 | B | 90 | Yes | 1uF
C11 | CL05A105KP5NNNC | C0402 | 23.114mm | 8.078mm | 23.114mm | 8.078mm | 23.114mm | 8.623mm | 2 | T | 270 | Yes | 1uF
C12 | CL05A105KP5NNNC | C0402 | 16.969mm | 13.208mm | 16.969mm | 13.208mm | 16.969mm | 13.753mm | 2 | T | 270 | Yes | 1uF
C15 | 0402CG150J500NT | C0402 | 27.305mm | 9.126mm | 27.305mm | 9.126mm | 26.76mm | 9.126mm | 2 | T | 0 | Yes | 15pF
C16 | 0402CG150J500NT | C0402 | 27.305mm | 3.556mm | 27.305mm | 3.556mm | 26.76mm | 3.556mm | 2 | T | 0 | Yes | 15pF
C3 | GRM155R71H104KE14D | C0402 | 1.432mm | 9.652mm | 1.432mm | 9.652mm | 0.887mm | 9.652mm | 2 | B | 0 | Yes | 100nF
C7 | GRM155R71H104KE14D | C0402 | 23.113mm | 11.684mm | 23.113mm | 11.684mm | 23.113mm | 11.139mm | 2 | T | 90 | Yes | 100nF
C8 | GRM155R71H104KE14D | C0402 | 21.964mm | 11.684mm | 21.964mm | 11.684mm | 21.964mm | 11.139mm | 2 | T | 90 | Yes | 100nF
C9 | GRM155R71H104KE14D | C0402 | 20.066mm | 9.898mm | 20.066mm | 9.898mm | 19.521mm | 9.898mm | 2 | T | 0 | Yes | 100nF
C14 | GRM155R71H104KE14D | C0402 | 23.749mm | 3.937mm | 23.749mm | 3.937mm | 23.749mm | 4.482mm | 2 | T | 270 | Yes | 100nF
C17 | GRM155R71H104KE14D | C0402 | 13.955mm | 5.334mm | 13.955mm | 5.334mm | 13.955mm | 5.879mm | 2 | T | 270 | Yes | 100nF
C13 | GRM155R71H104KE14D | C0402 | 14.697mm | 9.017mm | 14.697mm | 9.017mm | 15.242mm | 9.017mm | 2 | T | 180 | Yes | 100nF
C2 | GRM155R71H104KE14D | C0402 | 14.256mm | 17.145mm | 14.256mm | 17.145mm | 14.256mm | 17.69mm | 2 | B | 270 | Yes | 100nF
L1 | LQG15HS2N0S02D | L0402 | 20.701mm | 11.717mm | 20.701mm | 11.717mm | 20.701mm | 12.262mm | 2 | T | 270 | Yes | 2nH
R3 | 0402WGF1202TCE | R0402 | 0.762mm | 6.604mm | 0.762mm | 6.604mm | 0.762mm | 6.171mm | 2 | B | 90 | Yes | 12kΩ
R6 | 0402WGF5101TCE | R0402 | 7.216mm | 14.732mm | 7.216mm | 14.732mm | 7.648mm | 14.732mm | 2 | B | 180 | Yes | 5.1kΩ
R7 | 0402WGF5101TCE | R0402 | 3.81mm | 14.797mm | 3.81mm | 14.797mm | 4.243mm | 14.797mm | 2 | B | 180 | Yes | 5.1kΩ
R8 | RC0402FR-0710KL | R0402 | 12.029mm | 14.351mm | 12.029mm | 14.351mm | 12.029mm | 13.918mm | 2 | B | 90 | Yes | 10kΩ
R9 | RC0402FR-0710KL | R0402 | 13.97mm | 14.351mm | 13.97mm | 14.351mm | 13.97mm | 14.784mm | 2 | B | 270 | Yes | 10kΩ
R11 | RC0402FR-0710KL | R0402 | 16.969mm | 10.922mm | 16.969mm | 10.922mm | 16.969mm | 10.489mm | 2 | T | 90 | Yes | 10kΩ
R10 | 0402WGF3003TCE | R0402 | 12.192mm | 10.036mm | 12.192mm | 10.036mm | 12.192mm | 9.603mm | 2 | T | 90 | Yes | 300kΩ
R4 | RC0402FR-07100KL | R0402 | 14.242mm | 6.35mm | 14.242mm | 6.35mm | 14.242mm | 5.917mm | 2 | B | 90 | Yes | 100kΩ
R13 | RC0402FR-07100KL | R0402 | 11.811mm | 8.231mm | 11.811mm | 8.231mm | 12.244mm | 8.231mm | 2 | T | 180 | Yes | 100kΩ
R14 | RC0402FR-07100KL | R0402 | 11.811mm | 6.985mm | 11.811mm | 6.985mm | 11.378mm | 6.985mm | 2 | T | 0 | Yes | 100kΩ
R1 | 0402WGF1001TCE | R0402 | 10.668mm | 8.057mm | 10.668mm | 8.057mm | 10.668mm | 7.624mm | 2 | B | 90 | Yes | 1kΩ
R2 | 0402WGF1001TCE | R0402 | 9.525mm | 8.057mm | 9.525mm | 8.057mm | 9.525mm | 7.624mm | 2 | B | 90 | Yes | 1kΩ
R12 | 0402WGF1001TCE | R0402 | 10.391mm | 10.541mm | 10.391mm | 10.541mm | 9.958mm | 10.541mm | 2 | T | 0 | Yes | 1kΩ
R5 | 0402WGF1001TCE | R0402 | 24.546mm | 0.762mm | 24.546mm | 0.762mm | 24.114mm | 0.762mm | 2 | T | 0 | Yes | 1kΩ
D1 | RB521S30T1G | SOD-523_L1.2-W0.8-LS1.6-RD | 14.326mm | 12.09mm | 14.326mm | 12.09mm | 14.326mm | 11.455mm | 2 | B | 90 | Yes | RB521S30T1G
D2 | RB521S30T1G | SOD-523_L1.2-W0.8-LS1.6-RD | 13.208mm | 9.398mm | 13.208mm | 9.398mm | 13.843mm | 9.398mm | 2 | B | 180 | Yes | RB521S30T1G
D3 | RB521S30T1G | SOD-523_L1.2-W0.8-LS1.6-RD | 5.715mm | 4.572mm | 5.715mm | 4.572mm | 5.715mm | 5.207mm | 2 | T | 270 | Yes | RB521S30T1G
D4 | RB521S30T1G | SOD-523_L1.2-W0.8-LS1.6-RD | 10.312mm | 1.27mm | 10.312mm | 1.27mm | 9.677mm | 1.27mm | 2 | T | 0 | Yes | RB521S30T1G
CN2 | HC-1.25-2PWT | CONN-SMD_2P-P1.25-HC-1.25-2PWT | 20.574mm | 15.875mm | 20.574mm | 15.875mm | 21.199mm | 14.59mm | 4 | T | 180 | Yes | HC-1.25-2PWT
U6 | 舵机焊盘 | 舵机焊盘 | 13.081mm | 1.778mm | 13.081mm | 1.778mm | 11.049mm | 1.778mm | 3 | B | 0 | Yes | 舵机焊盘
SW4 | SKSCLAE010 | SW-SMD_4P-L3.5-W2.9-P1.30-LS4.8 | 9.652mm | 17.78mm | 9.652mm | 17.78mm | 7.702mm | 18.43mm | 4 | B | 0 | Yes | SKSCLAE010