## Sheet1
由于免费服务器允许的最大topic个数为10个，为了利用有限的资源，数据采用JSON格式保存和传递，即一个topic保存一组JSON数据。
序号 | Topic | 解释 | QOS | key | value | 说明
1 | /settings/app_config/retained | 记录app端发送的保留设置数据 | 1 | "wakeup_interval" | "number" | 唤醒间隔，单位:分钟(最大时间:65535) 0:始终唤醒 >0:唤醒间隔
|  |  |  | "power_on_off" | "number" | 立即开机/关机 0:不执行 1:下次上线后立即开机 2:立即关机
|  |  |  | "pc_password" | "string" | 电脑开机密码(最大长度:100字符)
|  |  |  | "pc_password_ctrl" | "number" | 开机密码控制 0:开机后不输入密码 1:开机后输入密码
|  |  |  | "pc_password_wait" | "number" | 输入密码前等待时间，单位:秒
|  |  |  | "led_ctrl" | "number" | 设备led灯控制 0:不开启led 1:开启led
|  |  |  | "tools_token" | "number" | 手机令牌功能 0:关闭手机令牌 1:开启手机令牌
2 | /settings/app_config/disretained | 记录app端发送的非保留设置数据 | 1 | "turn_angle" | "number" | 舵机转动角度(只有save_angle为1时转动有效) -90°~+90°
|  |  |  | "save_angle" | "number" | 1:舵机转动有效控制 2:保存当前舵机角度作为空闲时角度 3:保存当前舵机角度作为正方向按下时角度 4:保存当前舵机角度作为反方向按下时角度
|  |  |  | "token_ctrl" | "number" | 手机令牌开关屏幕 1:开启屏幕 2:关闭屏幕
3 | /settings/device_config/retained | 记录设备端发送的保留设置数据 | 1
4 | /settings/device_config/disretained | 记录设备端发送的非保留设置数据 | 1
5 | /state/device_config/retained | 记录设备端发送的保留 状态数据 | 1 | "power" | "number" | 电源状态 0:无状态 1:usb供电 2:电池供电 3:电压过低 4:异常
|  |  |  | "last_power_on_time" | "string" | 上次开机时间
|  |  |  | "last_power_off_time" | "string" | 上次关机时间
|  |  |  | "next_power_on_time" | "string" | 下次开机时间
|  |  |  | "next_power_off_time" | "string" | 下次关机时间
|  |  |  | "last_wakeup_time" | "string" | 上次唤醒时间
|  |  |  | "last_sleep_time" | "string" | 上次睡眠时间
|  |  |  | "next_wakeup_time" | "string" | 下次唤醒时间
|  |  |  | "next_sleep_time" | "string" | 下次睡眠时间
|  |  |  | "on_line_state" | "number" | 在线状态 0:设备不在线 1:设备在线
6 | /state/device_config/disretained | 记录设备端发送的非保留 状态数据 | 1
7 | app | 记录保留设备运行状态信息 | 1 | "power_on_count" | "number" | 电脑开机次数
|  |  |  | "power_off_count" | "number" | 电脑关机次数
|  |  |  | "wakeup_count" | "number" | 设备唤醒次数
8 | /statistics/device_config/disretained | 记录非保留设备运行状态信息 | 1 | "voltage" | "number" | 当前电压,单位:mV
| /notification | 文本消息通知 | 0 | "notification" | "string" | 文本通知