## Sheet1
由于免费服务器允许的最大topic个数为10个，为了利用有限的资源，数据采用JSON格式保存和传递，即一个topic保存一组JSON数据。
Topic | 解释 | QOS | key | value | 说明
/settings/app_config/retained | 记录app端发送的保留设置数据 |  | "wakeup_interval" | "number" | 唤醒间隔，单位:分钟 0:始终唤醒 >0:唤醒间隔
|  | 1 | "power_on_off" | "number" | 立即开机/关机 0:不执行 1:下次上线后立即开机 2:立即关机
|  |  | "pc_password" | "number" | 电脑开机密码
/settings/app_config/disretained | 记录app端发送的非保留设置数据 | 1 | "turn_angle" | "number" | 舵机转动角度 -90°~+90°
|  |  | "save_angle" | "number" | 保存当前舵机角度
/settings/device_config/retained | 记录设备端发送的保留设置数据 | 1
/settings/device_config/disretained | 记录设备端发送的非保留设置数据 | 1
/state/device_config/retained | 记录设备端发送的保留 状态数据 | 1 | "power" | "number" | 电源状态 0:无状态 1:usb供电 2:电池供电 3:电压过低 4:异常
|  |  | "connect_state" | "number" | 连接状 0:未连接 1:已连接
/state/device_config/disretained | 记录设备端发送的非保留 状态数据 | 1